## building_1
1.信息规模（采集周期）实验：S2P+CNN 2019-05-18~2019-05-31
| Original采样周期为1s |  |  |  | 采样周期为3s |  |  |  | 采样周期为10s |  |  |  | 采样周期为30s |  |  |  | 采样周期为60s
| RMSE | MAE | SAE | MR | RMSE | MAE | SAE | MR | RMSE | MAE | SAE | MR | RMSE | MAE | SAE | MR | RMSE | MAE | SAE | MR
freezer | 86.3486 | 67.5051 | 0.59591 | 0.58293 | 101.093 | 82.6797 | 0.77965 | 0.53684 | 91.4372 | 78.2057 | 0.7284 | 0.54988 | 97.7644 | 85.9332 | 0.83623 | 0.53024 | 93.3217 | 82.6737 | 0.81499 | 0.54134
electric vehicle | 62.8408 | 7.1157 | 0.011251 | 0.97206 | 67.5774 | 11.8478 | 0.028214 | 0.95428 | 44.9504 | 10.5561 | 0.029552 | 0.95919 | 113.1525 | 29.5625 | 0.11287 | 0.89387 | 158.5772 | 47.2162 | 0.13315 | 0.83714
sockets | 11.5579 | 3.8844 | 3.4278 | 0.16965 | 7.1105 | 5.4184 | 5.0137 | 0.13228 | 16.6072 | 6.3188 | 5.86 | 0.11268 | 8.3482 | 6.1009 | 5.6266 | 0.11511 | 5.6797 | 2.8819 | 2.4771 | 0.2206
electric water heating appliance | 115.9285 | 65.7244 | 0.17418 | 0.35242 | 135.1546 | 102.6681 | 0.025665 | 0.10937 | 84.1064 | 41.7242 | 0.016921 | 0.50638 | 71.2545 | 37.2038 | 0.29273 | 0.59105 | 70.7374 | 39.8041 | 0.36409 | 0.57891
air conditioner | 27.2256 | 25.1967 | 0.03318 | 0.34027 | 26.5531 | 26.2455 | 0.019291 | 0.31904 | 26.1987 | 25.2897 | 0.047198 | 0.34168 | 24.817 | 22.1286 | 0.049682 | 0.39976 | 24.4657 | 22.3494 | 0.13783 | 0.41319
| 采样周期 | freezer-MAE | electric vehicle-MAE | sockets-MAE | electric water heating appliance-MAE | air conditioner-MAE
| 1 | 67.5051 | 7.1157 | 3.8844 | 65.7244 | 25.1967
| 3 | 82.6797 | 11.8478 | 5.4184 | 102.6681 | 26.2455
| 10 | 78.2057 | 10.5561 | 6.3188 | 41.7242 | 25.2897
| 30 | 85.9332 | 29.5625 | 6.1009 | 37.2038 | 22.1286
| 60 | 93.3217 | 47.2162 | 2.8819 | 39.8041 | 22.3494
2.信息时效实验：S2P+CNN 分解2019-08-01 60s
| 1周后：2019-07-25---2019-07-31 |  |  |  | 2周后：2019-07-18---2019-07-24 |  |  |  | 3周后：2019-07-11---2019-07-17
| RMSE | MAE | SAE | MR | RMSE | MAE | SAE | MR | RMSE | MAE | SAE | MR |  | 采样周期 | freezer-MAE | electric vehicle-MAE | sockets-MAE | electric water heating appliance-MAE | air conditioner-MAE
freezer | 112.171 | 102.1485 | 0.25718 | 0.53862 | 88.6562 | 70.3323 | 0.0027791 | 0.69468 | 85.5804 | 70.0998 | 0.15611 | 0.67434 |  | 1周后 | 102.1485 | 46.6534 | 4.217 | 47.0955 | 24.179
electric vehicle | 168.978 | 46.6534 | 0.1287 | 0.86507 | 132.6227 | 35.1606 | 0.0030475 | 0.90278 | 163.1095 | 35.0667 | 0.03078 | 0.90173 |  | 2周后 | 70.3323 | 35.1606 | 0.16388 | 71.8814 | 54.0617
sockets | 7.1943 | 4.217 | 4.8054 | 0.1402 | 0.27427 | 0.16388 | 0.11084 | 0.80902 | 0.60676 | 0.50969 | 0.46657 | 0.59813 |  | 3周后 | 70.0998 | 35.0667 | 0.50969 | 72.4908 | 23.9755
electric water heating appliance | 94.36 | 47.0955 | 0.14566 | 0.26466 | 107.8346 | 71.8814 | 0.30406 | 0.095023 | 111.4259 | 72.4908 | 0.71993 | 0.17232 |  | 4周后 | 77.1526 | 64.2259 | 1.6079 | 45.7896 | 24.4221
air conditioner | 25.7669 | 24.179 | 0.088886 | 0.32272 | 109.4286 | 54.0617 | 0.83138 | 0.12819 | 26.7122 | 23.9755 | 0.24645 | 0.28754 |  | 5周后 | 77.6607 | 38.0273 | 3.9496 | 61.2366 | 24.3003
[14 empty] | 6周后 | 92.8691 | 28.1278 | 0.38698 | 52.7831 | 25.1143
| 4周后：2019-07-04---2019-07-10 |  |  |  | 5周后：2019-06-27---2019-07-03 |  |  |  | 6周后：2019-06-20---2019-06-26 |  |  |  |  | 7周后 | 81.7518 | 34.1592 | 0.26103 | 53.6873 | 24.5196
| RMSE | MAE | SAE | MR | RMSE | MAE | SAE | MR | RMSE | MAE | SAE | MR |  | 8周后 | 67.2292 | 161.7964 | 1.6142 | 39.5488 | 22.7135
freezer | 100.9562 | 77.1526 | 0.23882 | 0.70023 | 92.4025 | 77.6607 | 0.075288 | 0.65778 | 118.023 | 92.8691 | 0.39953 | 0.66943 |  | 9周后 | 81.4574 | 45.9773 | 13.035 | 68.9341 | 25.1855
electric vehicle | 223.3788 | 64.2259 | 0.1617 | 0.81589 | 143.005 | 38.0273 | 0.057464 | 0.89819 | 109.4733 | 28.1278 | 0.014006 | 0.92104 |  | 10周后 | 73.6204 | 68.9668 | 3.507 | 65.161 | 25.5397
sockets | 2.5569 | 1.6079 | 1.9041 | 0.33228 | 4.1068 | 3.9496 | 4.8064 | 0.17222 | 0.98681 | 0.38698 | 0.077787 | 0.63046
electric water heating appliance | 103.8816 | 45.7896 | 0.22328 | 0.18855 | 114.1248 | 61.2366 | 0.65665 | 0.24176 | 104.5549 | 52.7831 | 0.22437 | 0.22804
air conditioner | 26.27 | 24.4221 | 0.14897 | 0.3038 | 25.5821 | 24.3003 | 0.011995 | 0.33806 | 26.0906 | 25.1143 | 0.037601 | 0.31757
| 7周后：2019-06-13---2019-06-19 |  |  |  | 8周后：2019-06-06---2019-06-12 |  |  |  | 9周后：2019-05-30---2019-06-05
| RMSE | MAE | SAE | MR | RMSE | MAE | SAE | MR | RMSE | MAE | SAE | MR
freezer | 108.8621 | 81.7518 | 0.35749 | 0.69864 | 84.938 | 67.2292 | 0.026657 | 0.70982 | 99.0487 | 81.4574 | 0.22991 | 0.61886
electric vehicle | 146.6826 | 34.1592 | 0.041203 | 0.90366 | 501.0341 | 161.7964 | 0.44804 | 0.53547 | 186.2426 | 45.9773 | 0.091227 | 0.86933
sockets | 0.41487 | 0.26103 | 0.30128 | 0.75741 | 2.6652 | 1.6142 | 1.9644 | 0.33734 | 23.8104 | 13.035 | 15.2366 | 0.041507
electric water heating appliance | 101.1696 | 53.6873 | 0.22617 | 0.22036 | 103.7106 | 39.5488 | 0.68317 | 0.11383 | 137.5722 | 68.9341 | 0.85842 | 0.22037
air conditioner | 25.9601 | 24.5196 | 0.15087 | 0.36858 | 26.183 | 22.7135 | 0.026349 | 0.37585 | 29.5879 | 25.1855 | 0.1862 | 0.28044
10周后：2019-05-23---2019-05-29
| RMSE | MAE | SAE | MR
freezer | 87.7259 | 73.6204 | 0.10868 | 0.66785
electric vehicle | 224.079 | 68.9668 | 0.18764 | 0.80111
sockets | 4.4554 | 3.507 | 4.202 | 0.18474
electric water heating appliance | 100.7243 | 65.161 | 0.44757 | 0.17285
air conditioner | 26.0169 | 25.5397 | 0.10928 | 0.34225
3.依赖关系实验：S2P+CNN 2019-05-18~2019-05-31 60s
| 未偏移 |  |  |  | 偏移比例0.3，偏移幅度5s |  |  |  | 偏移比例0.5，偏移幅度5s |  |  |  | 偏移比例0.7，偏移幅度5s |  |  |  | 偏移比例1，偏移幅度5s
| RMSE | MAE | SAE | MR | RMSE | MAE | SAE | MR | RMSE | MAE | SAE | MR | RMSE | MAE | SAE | MR | RMSE | MAE | SAE | MR
freezer | 94.3452 | 83.2666 | 0.81662 | 0.53902 | 97.226 | 85.3976 | 0.84143 | 0.53314 | 89.3743 | 79.1302 | 0.7752 | 0.55171 | 86.9601 | 76.5187 | 0.7379 | 0.55864 | 93.9797 | 82.9067 | 0.81241 | 0.54002 | 偏移幅度 | 偏移比例 | freezer-MAE | electric vehicle-MAE | sockets-MAE | electric water heating appliance-MAE | air conditioner-MAE
electric vehicle | 150.8524 | 37.018 | 0.1413 | 0.87049 | 215.0658 | 58.043 | 0.21588 | 0.8101 | 154.0521 | 42.4558 | 0.15335 | 0.85363 | 151.6905 | 38.0792 | 0.084925 | 0.86367 | 185.6499 | 44.0942 | 0.17552 | 0.84984 | 5 | 0 | 83.2666 | 37.018 | 5.5755 | 37.649 | 22.2001
sockets | 6.8842 | 5.5755 | 5.1836 | 0.12999 | 6.5255 | 5.1964 | 4.8052 | 0.13799 | 5.7553 | 4.0407 | 3.6518 | 0.17013 | 7.8836 | 6.9022 | 6.5067 | 0.10811 | 10.4975 | 8.7264 | 8.3139 | 0.087369 | 5 | 0.3 | 85.3976 | 58.043 | 5.1964 | 46.0599 | 21.3821
electric water heating appliance | 69.4126 | 37.649 | 0.24083 | 0.57961 | 80.6633 | 46.0599 | 0.39779 | 0.53342 | 74.4145 | 44.687 | 0.40065 | 0.54458 | 79.691 | 47.0749 | 0.40556 | 0.52675 | 78.1066 | 46.0472 | 0.47496 | 0.54475 | 5 | 0.5 | 79.1302 | 42.4558 | 4.0407 | 44.687 | 24.5709
air conditioner | 23.7274 | 22.2001 | 0.0035131 | 0.38877 | 23.7266 | 21.3821 | 0.045644 | 0.41326 | 25.6828 | 24.5709 | 0.054777 | 0.33181 | 24.5787 | 23.0092 | 0.044723 | 0.36294 | 25.3411 | 24.1268 | 0.076376 | 0.33495 | 5 | 0.7 | 76.5187 | 38.0792 | 6.9022 | 47.0749 | 23.0092
[21 empty] | 5 | 1 | 82.9067 | 44.0942 | 8.7264 | 46.0472 | 24.1268
| 未偏移 |  |  |  | 偏移比例0.3，偏移幅度10s |  |  |  | 偏移比例0.5，偏移幅度10s |  |  |  | 偏移比例0.7，偏移幅度10s |  |  |  | 偏移比例1，偏移幅度10s |  |  |  | 10 | 0 | 83.2666 | 37.018 | 5.5755 | 37.649 | 22.2001
| RMSE | MAE | SAE | MR | RMSE | MAE | SAE | MR | RMSE | MAE | SAE | MR | RMSE | MAE | SAE | MR | RMSE | MAE | SAE | MR | 10 | 0.3 | 86.9098 | 48.2033 | 5.5851 | 41.5893 | 22.8745
freezer | 94.3452 | 83.2666 | 0.81662 | 0.53902 | 96.9865 | 86.9098 | 0.86059 | 0.52925 | 91.8754 | 79.7904 | 0.77311 | 0.54855 | 95.4809 | 84.9008 | 0.83583 | 0.53452 | 85.545 | 75.6238 | 0.72623 | 0.56121 | 10 | 0.5 | 79.7904 | 25.5704 | 5.3258 | 38.896 | 23.6086
electric vehicle | 150.8524 | 37.018 | 0.1413 | 0.87049 | 179.4928 | 48.2033 | 0.17741 | 0.83711 | 99.5562 | 25.5704 | 0.06558 | 0.90552 | 138.002 | 36.3951 | 0.11193 | 0.87087 | 156.2648 | 41.0494 | 0.12588 | 0.85643 | 10 | 0.7 | 84.9008 | 36.3951 | 3.8849 | 36.5118 | 24.4043
sockets | 6.8842 | 5.5755 | 5.1836 | 0.12999 | 7.4429 | 5.5851 | 5.1836 | 0.12914 | 6.8373 | 5.3258 | 4.7618 | 0.12277 | 5.6153 | 3.8849 | 3.4958 | 0.17563 | 7.6905 | 6.2692 | 5.8613 | 0.11664 | 10 | 1 | 75.6238 | 41.0494 | 6.2692 | 51.2479 | 24.4226
electric water heating appliance | 69.4126 | 37.649 | 0.24083 | 0.57961 | 75.7244 | 41.5893 | 0.27708 | 0.55122 | 72.434 | 38.896 | 0.19306 | 0.56136 | 68.5988 | 36.5118 | 0.30695 | 0.59911 | 83.2457 | 51.2479 | 0.48626 | 0.50773 | 15 | 0 | 83.2666 | 37.018 | 5.5755 | 37.649 | 22.2001
air conditioner | 23.7274 | 22.2001 | 0.0035131 | 0.38877 | 24.2181 | 22.8745 | 0.041123 | 0.36629 | 24.6783 | 23.6086 | 0.013901 | 0.3646 | 25.1328 | 24.4043 | 0.069282 | 0.36199 | 25.3371 | 24.4226 | 0.064708 | 0.3607 | 15 | 0.3 | 86.7905 | 43.9109 | 6.165 | 45.7603 | 23.6839
[21 empty] | 15 | 0.5 | 88.2944 | 50.8857 | 5.6406 | 43.8968 | 22.9095
| 未偏移 |  |  |  | 偏移比例0.3，偏移幅度15s |  |  |  | 偏移比例0.5，偏移幅度15s |  |  |  | 偏移比例0.7，偏移幅度15s |  |  |  | 偏移比例1，偏移幅度15s |  |  |  | 15 | 0.7 | 71.16 | 36.4666 | 5.8829 | 36.146 | 24.0847
| RMSE | MAE | SAE | MR | RMSE | MAE | SAE | MR | RMSE | MAE | SAE | MR | RMSE | MAE | SAE | MR | RMSE | MAE | SAE | MR | 15 | 1 | 91.3019 | 58.4252 | 5.3298 | 45.7739 | 25.6133
freezer | 94.3452 | 83.2666 | 0.81662 | 0.53902 | 97.2347 | 86.7905 | 0.86191 | 0.52991 | 97.7718 | 88.2944 | 0.87694 | 0.5256 | 80.351 | 71.16 | 0.68376 | 0.57648 | 102.4015 | 91.3019 | 0.90491 | 0.51693
electric vehicle | 150.8524 | 37.018 | 0.1413 | 0.87049 | 252.5948 | 43.9109 | 0.16613 | 0.84981 | 212.1298 | 50.8857 | 0.19963 | 0.83041 | 146.3538 | 36.4666 | 0.10731 | 0.87037 | 269.626 | 58.4252 | 0.17297 | 0.80557
sockets | 6.8842 | 5.5755 | 5.1836 | 0.12999 | 7.5926 | 6.165 | 5.756 | 0.11826 | 6.8469 | 5.6406 | 5.2484 | 0.12871 | 7.4282 | 5.8829 | 5.4667 | 0.1226 | 6.7476 | 5.3298 | 4.9351 | 0.13484
electric water heating appliance | 69.4126 | 37.649 | 0.24083 | 0.57961 | 77.3626 | 45.7603 | 0.34536 | 0.52782 | 78.8722 | 43.8968 | 0.3936 | 0.5498 | 75.3225 | 36.146 | 0.29518 | 0.6007 | 76.305 | 45.7739 | 0.47448 | 0.54677
air conditioner | 23.7274 | 22.2001 | 0.0035131 | 0.38877 | 24.8867 | 23.6839 | 0.06013 | 0.37303 | 24.6099 | 22.9095 | 0.052783 | 0.38573 | 24.8397 | 24.0847 | 0.09246 | 0.37251 | 26.3312 | 25.6133 | 0.018504 | 0.3215
偏移比例 | 偏移幅度 | freezer-MAE | electric vehicle-MAE | sockets-MAE | electric water heating appliance-MAE | air conditioner-MAE
0 | 0 | 83.2666 | 37.018 | 5.5755 | 37.649 | 22.2001
0.3 | 5 | 85.3976 | 58.043 | 5.1964 | 46.0599 | 21.3821
0.3 | 10 | 86.9098 | 48.2033 | 5.5851 | 41.5893 | 22.8745
0.3 | 15 | 86.7905 | 43.9109 | 6.165 | 45.7603 | 23.6839
0 | 0 | 83.2666 | 37.018 | 5.5755 | 37.649 | 22.2001
0.5 | 5 | 79.1302 | 42.4558 | 4.0407 | 44.687 | 24.5709
0.5 | 10 | 79.7904 | 25.5704 | 5.3258 | 38.896 | 23.6086
0.5 | 15 | 88.2944 | 50.8857 | 5.6406 | 43.8968 | 22.9095
0 | 0 | 83.2666 | 37.018 | 5.5755 | 37.649 | 22.2001
0.7 | 5 | 76.5187 | 38.0792 | 6.9022 | 47.0749 | 23.0092
0.7 | 10 | 84.9008 | 36.3951 | 3.8849 | 36.5118 | 24.4043
0.7 | 15 | 71.16 | 36.4666 | 5.8829 | 36.146 | 24.0847
0 | 0 | 83.2666 | 37.018 | 5.5755 | 37.649 | 22.2001
1 | 5 | 82.9067 | 44.0942 | 8.7264 | 46.0472 | 24.1268
1 | 10 | 75.6238 | 41.0494 | 6.2692 | 51.2479 | 24.4226
1 | 15 | 91.3019 | 58.4252 | 5.3298 | 45.7739 | 25.6133

## building_4
1.信息规模（采集周期）实验：S2P+CNN 2019-05-18~2019-05-25 -->2019-05-30
| Original采样周期为1s |  |  |  | 采样周期为3s |  |  |  | 采样周期为10s |  |  |  | 采样周期为30s |  |  |  | 采样周期为60s
| RMSE | MAE | SAE | MR | RMSE | MAE | SAE | MR | RMSE | MAE | SAE | MR | RMSE | MAE | SAE | MR | RMSE | MAE | SAE | MR
electric vehicle | 368.8341 | 77.2122 | 0.23664 | 0.70489 | 351.1073 | 70.6622 | 0.24133 | 0.72587 | 303.6912 | 59.429 | 0.064266 | 0.78353 | 401.4827 | 89.6955 | 0.24077 | 0.6645 | 453.0581 | 110.0875 | 0.11825 | 0.65913
electric water heating appliance | 62.5368 | 20.8418 | 0.070724 | 0.77121 | 60.6359 | 19.2996 | 0.10559 | 0.78949 | 49.2131 | 19.2261 | 0.014953 | 0.77887 | 63.9919 | 25.8891 | 0.20686 | 0.73828 | 63.2144 | 30.7867 | 0.09987 | 0.68326
electric space heater | 196.4502 | 33.9875 | 0.051824 | 0.76297 | 170.8024 | 21.7454 | 0.098683 | 0.84485 | 201.1322 | 47.3558 | 0.34315 | 0.71815 | 398.9599 | 158.3357 | 0.40264 | 0.30301 | 136.2409 | 32.4442 | 0.0008219 | 0.76738
spin dryer | 177.3455 | 15.9308 | 0.50125 | 0.31584 | 187.3785 | 11.2984 | 0.45656 | 0.24859 | 245.7135 | 17.6485 | 0.39635 | 0.048695 | 242.5544 | 16.6516 | 0.62386 | 0.00096245 | 206.0756 | 29.689 | 1.1232 | 0.12094
stove | 151.6835 | 19.5801 | 0.0079691 | 0.63268 | 110.5002 | 15.5612 | 0.081322 | 0.70574 | 249.271 | 35.2488 | 0.26784 | 0.47207 | 336.096 | 53.3068 | 0.64685 | 0.36547 | 192.6127 | 49.4503 | 0.37134 | 0.35027
| 采样周期 | electric vehicle-MAE | electric water heating appliance-MAE | electric space heaterMAE | spin dryer-MAE | stove-MAE
| 1 | 77.2122 | 20.8418 | 33.9875 | 15.9308 | 19.5801
| 3 | 70.6622 | 19.2996 | 21.7454 | 11.2984 | 15.5612
| 10 | 59.429 | 19.2261 | 47.3558 | 17.6485 | 35.2488
| 30 | 89.6955 | 25.8891 | 158.3357 | 16.6516 | 53.3068
| 60 | 110.0875 | 30.7867 | 32.4442 | 29.689 | 49.4503
2.信息时效实验：S2P+CNN 分解2019-08-01 60s
| 1周后：2019-07-11---2019-07-17 |  |  |  | 2周后：2019-07-04---2019-07-10 |  |  |  | 3周后：2019-06-27---2019-07-03 |  |  |  |  | 采样周期 | electric vehicle-MAE | electric water heating appliance-MAE | electric space heaterMAE | spin dryer-MAE | stove-MAE
| RMSE | MAE | SAE | MR | RMSE | MAE | SAE | MR | RMSE | MAE | SAE | MR |  | 1周后 | 139.1725 | 72.7416 | 166.9292 | 23.5935 | 44.8283
electric vehicle | 692.6044 | 139.1725 | 0.07246 | 0.62936 | 905.6375 | 188.4701 | 0.0668 | 0.53004 | 1422.681 | 316.7348 | 0.99728 | 0.0024104 |  | 2周后 | 188.4701 | 101.2404 | 163.8442 | 37.9731 | 36.7235
electric water heating appliance | 127.4532 | 72.7416 | 0.15582 | 0.074681 | 129.6886 | 101.2404 | 1.98 | 0.28595 | 433.1101 | 418.007 | 9.1153 | 0.098351 |  | 3周后 | 316.7348 | 418.007 | 237.0378 | 10.8751 | 42.7053
electric space heater | 480.5733 | 166.9292 | 0.11435 | 0.3962 | 547.4698 | 163.8442 | 0.2091 | 0.38224 | 957.2786 | 237.0378 | 0.91685 | 0.43165 |  | 4周后 | 101.1386 | 86.4819 | 360.9553 | 150.1607 | 128.9208
spin dryer | 97.2022 | 23.5935 | 201.4028 | 0.0043266 | 184.3162 | 37.9731 | 323.6518 | 0.001694 | 15.5651 | 10.8751 | 92.7155 | 0.0094192 |  | 5周后 | 136.6703 | 78.1666 | 149.6278 | 18.4424 | 78.0186
stove | 140.4093 | 44.8283 | 1.7938 | 0.18626 | 145.8573 | 36.7235 | 1.4838 | 0.24073 | 151.4689 | 42.7053 | 1.9928 | 0.23386 |  | 6周后 | 163.3133 | 42.8073 | 187.4184 | 0.10863 | 58.8354
[14 empty] | 7周后 | 154.3731 | 81.3184 | 165.9166 | 101.8852 | 27.8033
| 4周后：2019-06-20---2019-06-26 |  |  |  | 5周后：2019-06-13---2019-06-19 |  |  |  | 6周后：2019-06-06---2019-06-12 |  |  |  |  | 8周后 | 159.7488 | 83.3087 | 141.0512 | 34.8795 | 37.5152
| RMSE | MAE | SAE | MR | RMSE | MAE | SAE | MR | RMSE | MAE | SAE | MR
electric vehicle | 448.036 | 101.1386 | 0.031113 | 0.72141 | 756.0628 | 136.6703 | 0.19971 | 0.61397 | 851.0369 | 163.3133 | 0.48921 | 0.4919
electric water heating appliance | 128.9786 | 86.4819 | 0.20796 | 0.078166 | 118.9634 | 78.1666 | 0.13038 | 0.11054 | 124.3385 | 42.8073 | 0.86414 | 0.097293
electric space heater | 514.7086 | 360.9553 | 1.2334 | 0.29421 | 462.2831 | 149.6278 | 0.18613 | 0.49885 | 791.7006 | 187.4184 | 0.90497 | 0.089264
spin dryer | 650.2941 | 150.1607 | 1283.3058 | 0.00074213 | 88.9402 | 18.4424 | 156.4656 | 0.0026624 | 0.20532 | 0.10863 | 0.81554 | 0.12116
stove | 288.8969 | 128.9208 | 6.9209 | 0.087567 | 278.8164 | 78.0186 | 3.4426 | 0.091586 | 277.073 | 58.8354 | 1.8222 | 0.05617
| 7周后：2019-05-30---2019-06-05 |  |  |  | 8周后：2019-05-23---2019-05-29
| RMSE | MAE | SAE | MR | RMSE | MAE | SAE | MR
electric vehicle | 799.8472 | 154.3731 | 0.38691 | 0.53668 | 859.718 | 159.7488 | 0.46761 | 0.50552
electric water heating appliance | 126.5871 | 81.3184 | 0.21559 | 0.11038 | 132.2574 | 83.3087 | 0.12957 | 0.07878
electric space heater | 633.217 | 165.9166 | 0.60624 | 0.26459 | 532.9027 | 141.0512 | 0.48912 | 0.37357
spin dryer | 391.7425 | 101.8852 | 869.7378 | 0.00054021 | 99.4138 | 34.8795 | 298.0564 | 0.0032546
stove | 239.264 | 27.8033 | 0.25471 | 0.039054 | 198.6142 | 37.5152 | 0.80739 | 0.80739
3.依赖关系实验：S2P+CNN 2019-05-18~2019-05-24 60s
| 未偏移 |  |  |  | 偏移比例0.3，偏移幅度5s |  |  |  | 偏移比例0.5，偏移幅度5s |  |  |  | 偏移比例0.7，偏移幅度5s |  |  |  | 偏移比例1，偏移幅度5s
| RMSE | MAE | SAE | MR | RMSE | MAE | SAE | MR | RMSE | MAE | SAE | MR | RMSE | MAE | SAE | MR | RMSE | MAE | SAE | MR
electric vehicle | 453.0581 | 110.0875 | 0.11825 | 0.65913 | 452.0503 | 118.5124 | 0.18744 | 0.6472 | 533.1609 | 143.4047 | 0.16897 | 0.52717 | 456.0625 | 107.8072 | 0.0068551 | 0.64967 | 492.1094 | 125.5628 | 0.13105 | 0.62215
electric water heating appliance | 63.2144 | 30.7867 | 0.09987 | 0.68326 | 109.1912 | 71.5433 | 0.15827 | 0.33462 | 150.5622 | 109.0206 | 0.10395 | 0.15077 | 70.8101 | 36.0943 | 0.12855 | 0.64253 | 162.8354 | 113.7581 | 0.14593 | 0.1189
electric space heater | 136.2409 | 32.4442 | 0.0008219 | 0.76738 | 131.7241 | 33.7372 | 0.018431 | 0.75717 | 191.9251 | 56.9909 | 0.0028797 | 0.62387 | 514.3959 | 180.1391 | 0.23254 | 0.20851 | 171.4774 | 41.5145 | 0.012398 | 0.71314
spin dryer | 206.0756 | 29.689 | 1.1232 | 0.12094 | 251.2165 | 88.0747 | 5.8346 | 0.037655 | 243.4997 | 34.1795 | 0.97458 | 0.026719 | 329.9463 | 68.19 | 4.2196 | 0.050152 | 256.0617 | 69.5281 | 4.3596 | 0.051561 | 偏移幅度 | 偏移比例 | electric vehicle-MAE | electric water heating appliance-MAE | electric space heater-MAE | spin dryer-MAE | stove-MAE
stove | 192.6127 | 49.4503 | 0.37134 | 0.35027 | 327.1073 | 87.705 | 0.47964 | 0.10123 | 245.6863 | 50.9102 | 0.33934 | 0.33141 | 311.1599 | 78.735 | 0.44211 | 0.14683 | 326.2542 | 102.443 | 0.98071 | 0.11542 | 5 | 0 | 110.0875 | 30.7867 | 32.4442 | 29.689 | 49.4503
[21 empty] | 5 | 0.3 | 118.5124 | 71.5433 | 33.7372 | 88.0747 | 87.705
| 未偏移 |  |  |  | 偏移比例0.3，偏移幅度10s |  |  |  | 偏移比例0.5，偏移幅度10s |  |  |  | 偏移比例0.7，偏移幅度10s |  |  |  | 偏移比例1，偏移幅度10s |  |  |  | 5 | 0.5 | 143.4047 | 109.0206 | 56.9909 | 34.1795 | 50.9102
| RMSE | MAE | SAE | MR | RMSE | MAE | SAE | MR | RMSE | MAE | SAE | MR | RMSE | MAE | SAE | MR | RMSE | MAE | SAE | MR | 5 | 0.7 | 107.8072 | 36.0943 | 180.1391 | 68.19 | 78.735
electric vehicle | 453.0581 | 110.0875 | 0.11825 | 0.65913 | 488.8482 | 127.4094 | 0.028384 | 0.59303 | 657.7967 | 171.37 | 0.23446 | 0.44538 | 485.9502 | 127.8975 | 0.15304 | 0.57016 | 498.1437 | 116.1374 | 0.13348 | 0.60517 | 5 | 1 | 125.5628 | 113.7581 | 41.5145 | 69.5281 | 102.443
electric water heating appliance | 63.2144 | 30.7867 | 0.09987 | 0.68326 | 65.7444 | 33.3423 | 0.14717 | 0.66764 | 111.0782 | 83.1639 | 0.12134 | 0.33054 | 75.4971 | 38.4202 | 0.038957 | 0.61051 | 85.969 | 45.8365 | 0.091212 | 0.5609 | 10 | 0 | 110.0875 | 30.7867 | 32.4442 | 29.689 | 49.4503
electric space heater | 136.2409 | 32.4442 | 0.0008219 | 0.76738 | 102.0882 | 24.8513 | 0.071338 | 0.82252 | 172.9514 | 50.8535 | 0.22761 | 0.68734 | 413.7461 | 149.2876 | 0.35436 | 0.32041 | 136.7926 | 29.6169 | 0.030264 | 0.78826 | 10 | 0.3 | 127.4094 | 33.3423 | 24.8513 | 80.8085 | 71.1152
spin dryer | 206.0756 | 29.689 | 1.1232 | 0.12094 | 259.4843 | 80.8085 | 5.365 | 0.049776 | 283.5885 | 49.7452 | 2.5323 | 0.0496 | 235.5765 | 59.8174 | 3.4396 | 0.048652 | 238.8608 | 61.3093 | 3.5723 | 0.048392 | 10 | 0.5 | 171.37 | 83.1639 | 50.8535 | 49.7452 | 83.7774
stove | 192.6127 | 49.4503 | 0.37134 | 0.35027 | 248.1335 | 71.1152 | 0.69658 | 0.24337 | 283.49 | 83.7774 | 0.74984 | 0.1744 | 308.2465 | 81.0505 | 0.50725 | 0.14553 | 323.8107 | 105.0529 | 1.0474 | 0.11393 | 10 | 0.7 | 127.8975 | 38.4202 | 149.2876 | 59.8174 | 81.0505
[21 empty] | 10 | 1 | 116.1374 | 45.8365 | 29.6169 | 61.3093 | 105.0529
| 未偏移 |  |  |  | 偏移比例0.3，偏移幅度15s |  |  |  | 偏移比例0.5，偏移幅度15s |  |  |  | 偏移比例0.7，偏移幅度15s |  |  |  | 偏移比例1，偏移幅度15s |  |  |  | 15 | 0 | 110.0875 | 30.7867 | 32.4442 | 29.689 | 49.4503
| RMSE | MAE | SAE | MR | RMSE | MAE | SAE | MR | RMSE | MAE | SAE | MR | RMSE | MAE | SAE | MR | RMSE | MAE | SAE | MR | 15 | 0.3 | 149.1806 | 39.8884 | 56.2891 | 52.7886 | 112.6743
electric vehicle | 453.0581 | 110.0875 | 0.11825 | 0.65913 | 623.6944 | 149.1806 | 0.4081 | 0.45936 | 578.3713 | 133.8427 | 0.2111 | 0.54348 | 594.0347 | 134.9488 | 0.29199 | 0.52399 | 623.081 | 152.301 | 0.18228 | 0.50237 | 15 | 0.5 | 133.8427 | 52.7454 | 74.7272 | 77.0968 | 95.4965
electric water heating appliance | 63.2144 | 30.7867 | 0.09987 | 0.68326 | 74.1592 | 39.8884 | 0.17242 | 0.61857 | 93.3174 | 52.7454 | 0.025245 | 0.48942 | 83.6159 | 56.231 | 0.23397 | 0.51166 | 136.4944 | 105.375 | 0.11259 | 0.21938 | 15 | 0.7 | 134.9488 | 56.231 | 116.8637 | 73.542 | 80.049
electric space heater | 136.2409 | 32.4442 | 0.0008219 | 0.76738 | 216.1582 | 56.2891 | 0.0091902 | 0.62946 | 242.534 | 74.7272 | 0.053907 | 0.54403 | 361.0003 | 116.8637 | 0.045642 | 0.34648 | 282.83 | 104.2116 | 0.1462 | 0.4346 | 15 | 1 | 152.301 | 105.375 | 104.2116 | 28.7037 | 105.7374
spin dryer | 206.0756 | 29.689 | 1.1232 | 0.12094 | 279.666 | 52.7886 | 3.2311 | 0.091398 | 336.4879 | 77.0968 | 5.0136 | 0.048841 | 285.6922 | 73.542 | 4.905 | 0.064592 | 241.2028 | 28.7037 | 0.40157 | 0.0070358
stove | 192.6127 | 49.4503 | 0.37134 | 0.35027 | 311.9212 | 112.6743 | 1.56 | 0.15586 | 325.7279 | 95.4965 | 1.2168 | 0.18693 | 294.7739 | 80.049 | 0.63922 | 0.17656 | 360.6703 | 105.7374 | 1.1483 | 0.12679
| 偏移比例 | 偏移幅度 | electric vehicle-MAE | electric water heating appliance-MAE | electric space heater-MAE | spin dryer-MAE | stove-MAE
| 0 | 0 | 110.0875 | 30.7867 | 32.4442 | 29.689 | 49.4503
| 0.3 | 5 | 118.5124 | 71.5433 | 33.7372 | 88.0747 | 87.705
| 0.3 | 10 | 127.4094 | 33.3423 | 24.8513 | 80.8085 | 71.1152
| 0.3 | 15 | 149.1806 | 39.8884 | 56.2891 | 52.7886 | 112.6743
| 0 | 0 | 110.0875 | 30.7867 | 32.4442 | 29.689 | 49.4503
| 0.5 | 5 | 143.4047 | 109.0206 | 56.9909 | 34.1795 | 50.9102
| 0.5 | 10 | 171.37 | 83.1639 | 50.8535 | 49.7452 | 83.7774
| 0.5 | 15 | 133.8427 | 52.7454 | 74.7272 | 77.0968 | 95.4965
| 0 | 0 | 110.0875 | 30.7867 | 32.4442 | 29.689 | 49.4503
| 0.7 | 5 | 107.8072 | 36.0943 | 180.1391 | 68.19 | 78.735
| 0.7 | 10 | 127.8975 | 38.4202 | 149.2876 | 59.8174 | 81.0505
| 0.7 | 15 | 134.9488 | 56.231 | 116.8637 | 73.542 | 80.049
| 0 | 0 | 110.0875 | 30.7867 | 32.4442 | 29.689 | 49.4503
| 1 | 5 | 125.5628 | 113.7581 | 41.5145 | 69.5281 | 102.443
| 1 | 10 | 116.1374 | 45.8365 | 29.6169 | 61.3093 | 105.0529
| 1 | 15 | 152.301 | 105.375 | 104.2116 | 28.7037 | 105.7374

## building_20
1.信息规模（采集周期）实验：S2P+CNN 2019-05-18~2019-05-25 -->2019-05-26
| Original采样周期为1s |  |  |  | 采样周期为3s |  |  |  | 采样周期为10s |  |  |  | 采样周期为30s |  |  |  | 采样周期为60s
| RMSE | MAE | SAE | MR | RMSE | MAE | SAE | MR | RMSE | MAE | SAE | MR | RMSE | MAE | SAE | MR | RMSE | MAE | SAE | MR
electric vehicle | 339.4393 | 158.0026 | 1.9002 | 0.20075 | 402.7801 | 194.8511 | 2.59 | 0.1782 | 373.6351 | 197.3551 | 2.562 | 0.16904 | 399.2207 | 202.4336 | 2.7917 | 0.18054 | 361.1789 | 186.7317 | 2.489 | 0.18802
electric water heating appliance | 148.7625 | 90.9289 | 0.1161 | 0.45593 | 179.2492 | 94.9873 | 0.064085 | 0.47456 | 254.3335 | 93.499 | 0.083384 | 0.48422 | 285.1356 | 125.0461 | 0.12233 | 0.37341 | 201.7326 | 125.4066 | 0.37115 | 0.41891
fridge | 79.3055 | 53.5574 | 0.3007 | 0.32537 | 73.1743 | 52.0523 | 0.17618 | 0.31319 | 61.9071 | 50.2969 | 0.13245 | 0.31949 | 56.6944 | 48.3653 | 0.12976 | 0.3364 | 57.1502 | 51.5816 | 0.2406 | 0.33033
spin dryer | 403.0764 | 46.9667 | 154.2891 | 0.0052447 | 317.2838 | 43.8768 | 199.9898 | 0.0045076 | 341.747 | 63.0671 | 349.8897 | 0.0014524 | 294.3405 | 44.6606 | 265.208 | 0.0022895 | 262.1821 | 52.5514 | 317.8148 | 0.0023161
stove | 309.211 | 52.4807 | 0.11277 | 0.22388 | 270.9377 | 41.6566 | 0.29868 | 0.2834 | 198.5751 | 30.1766 | 0.1591 | 0.4558 | 275.6886 | 47.5344 | 0.67537 | 0.099904 | 279.128 | 46.4789 | 0.73717 | 0.087355
| 采样周期 | electric vehicle-MAE | electric water heating appliance-MAE | fridge-MAE | spin dryer-MAE | stove-MAE
| 1 | 158.0026 | 90.9289 | 53.5574 | 46.9667 | 52.4807
| 3 | 194.8511 | 94.9873 | 52.0523 | 43.8768 | 41.6566
| 10 | 197.3551 | 93.499 | 50.2969 | 63.0671 | 30.1766
| 30 | 202.4336 | 125.0461 | 48.3653 | 44.6606 | 47.5344
| 60 | 186.7317 | 125.4066 | 51.5816 | 52.5514 | 46.4789
2.信息时效实验：S2P+CNN 分解2019-08-01 60s
| 1周后：2019-07-25---2019-07-31 |  |  |  | 2周后：2019-07-18---2019-07-24 |  |  |  | 3周后：2019-07-11---2019-07-17 |  |  |  |  | 采样周期 | electric vehicle-MAE | electric water heating appliance-MAE | fridge-MAE | spin dryer-MAE | stove-MAE
| RMSE | MAE | SAE | MR | RMSE | MAE | SAE | MR | RMSE | MAE | SAE | MR |  | 1周后 | 56.3895 | 77.5619 | 11.3785 | 86.6036 | 144.9371
fridge | 82.2465 | 56.3895 | 0.109 | 0.45556 | 76.9247 | 53.6549 | 0.16902 | 0.48582 | 95.4922 | 65.8679 | 0.44916 | 0.45324 |  | 2周后 | 53.6549 | 103.7482 | 47.0525 | 67.0825 | 117.7079
electric vehicle | 155.0277 | 77.5619 | 0.20023 | 0.59514 | 201.6029 | 103.7482 | 0.33308 | 0.46353 | 136.4027 | 74.7254 | 0.17269 | 0.61181 |  | 3周后 | 65.8679 | 74.7254 | 8.5808 | 62.0797 | 136.9736
spin dryer | 50.3212 | 11.3785 | 37.594 | 0.0052155 | 211.9329 | 47.0525 | 161.7321 | 0.0052247 | 31.1536 | 8.5808 | 28.0563 | 0.0085155 |  | 4周后 | 54.2434 | 97.702 | 1.7486 | 65.3425 | 181.6811
stove | 298.7525 | 86.6036 | 1.2223 | 0.40359 | 326.5967 | 67.0825 | 0.73613 | 0.087459 | 331.457 | 62.0797 | 0.93912 | 0.038876 |  | 5周后 | 68.7122 | 78.9542 | 15.7407 | 41.6878 | 110.3828
electric water heating appliance | 189.1193 | 144.9371 | 0.37988 | 0.30555 | 149.3095 | 117.7079 | 0.029176 | 0.32745 | 165.8314 | 136.9736 | 0.38319 | 0.33156 |  | 6周后 | 57.9594 | 88.1869 | 22.1097 | 61.2869 | 66.95
[14 empty] | 7周后 | 59.3717 | 86.0407 | 6.0871 | 70.1761 | 76.0763
| 4周后：2019-07-04---2019-07-10 |  |  |  | 5周后：2019-06-27---2019-07-03 |  |  |  | 6周后：2019-06-20---2019-06-26 |  |  |  |  | 8周后 | 57.3983 | 71.4696 | 16.3871 | 76.1635 | 92.7441
| RMSE | MAE | SAE | MR | RMSE | MAE | SAE | MR | RMSE | MAE | SAE | MR |  | 9周后 | 56.2363 | 82.1604 | 6.7782 | 69.6651 | 142.7791
fridge | 80.1962 | 54.2434 | 0.29121 | 0.50241 | 99.43 | 68.7122 | 0.62406 | 0.46379 | 81.2928 | 57.9594 | 0.0051017 | 0.42412 |  | 10周后 | 58.5957 | 120.7044 | 30.5314 | 56.8681 | 110.7924
electric vehicle | 188.8053 | 97.702 | 0.3304 | 0.48738 | 139.9811 | 78.9542 | 0.15348 | 0.64483 | 154.6848 | 88.1869 | 0.29595 | 0.63104
spin dryer | 14.0485 | 1.7486 | 5.0385 | 0.077883 | 33.7892 | 15.7407 | 53.3319 | 0.01029 | 115.9488 | 22.1097 | 74.7072 | 0.0037297
stove | 271.4724 | 65.3425 | 0.33019 | 0.38567 | 159.3058 | 41.6878 | 0.0084599 | 0.50269 | 342.0485 | 61.2869 | 0.95368 | 0.038391
electric water heating appliance | 211.8859 | 181.6811 | 0.38261 | 0.20048 | 171.5485 | 110.3828 | 0.23584 | 0.39743 | 118.4947 | 66.95 | 0.27314 | 0.49407
| 7周后：2019-06-13---2019-06-19 |  |  |  | 8周后：2019-06-06---2019-06-12 |  |  |  | 9周后：2019-05-30---2019-06-05
| RMSE | MAE | SAE | MR | RMSE | MAE | SAE | MR | RMSE | MAE | SAE | MR
fridge | 81.3915 | 59.3717 | 0.10663 | 0.39017 | 80.7349 | 57.3983 | 0.039284 | 0.41891 | 78.6853 | 56.2363 | 0.15386 | 0.40239
electric vehicle | 146.3495 | 86.0407 | 0.24742 | 0.63202 | 123.5382 | 71.4696 | 0.01644 | 0.64989 | 137.2114 | 82.1604 | 0.11484 | 0.6276
spin dryer | 41.8029 | 6.0871 | 19.3242 | 0.0085785 | 79.2928 | 16.3871 | 54.9272 | 0.0043805 | 41.4943 | 6.7782 | 21.9634 | 0.013148
stove | 259.223 | 70.1761 | 0.065657 | 0.27099 | 268.3786 | 76.1635 | 0.064598 | 0.23292 | 304.179 | 69.6651 | 0.57694 | 0.12741
electric water heating appliance | 116.0779 | 76.0763 | 0.093252 | 0.48315 | 134.4085 | 92.7441 | 0.072656 | 0.40816 | 206.6946 | 142.7791 | 0.56784 | 0.34622
10周后：2019-05-23---2019-05-29
| RMSE | MAE | SAE | MR
fridge | 82.332 | 58.5957 | 0.093788 | 0.39857
electric vehicle | 231.0081 | 120.7044 | 0.49364 | 0.55632
spin dryer | 104.4436 | 30.5314 | 104.2839 | 0.0054202
stove | 255.7032 | 56.8681 | 0.68982 | 0.49896
electric water heating appliance | 138.4943 | 110.7924 | 0.36276 | 0.41889